## 检测目标清单
目标ID | 检测目标 | 类别 | 检出对象 | 检测内容 | 来源场景 | 位姿需求 | 方向判定 | 评价指标 | 推理时间
DET-CLS-01 | 光模块类别识别 | 类别识别 | QSFP、OSFP、CFP、NPO光电引擎、光纤阵列/MT端头 | 识别来料/在持光模块型号类别 (吸塑盒、料盘、台面场景) | SCN-01-FW、SCN-04-THERMAL、SCN-05-ATS | 2D框 + 类别标签 | 标签面朝向 (朝下/朝上) | mAP@0.5 ≥0.98 / mAP@0.5:0.95 ≥0.90 / 类别准确率 ≥99% / 位置误差 ≤±1mm | ≤4ms
DET-CLS-02 | 插座/接口类型识别 | 类别识别 | QSFP插座、EVB电口、光口、LC耦合器、笼子开口 | 识别插座/接口类型与朝向 (导向槽、笼子、EVB子板) | SCN-01-FW、SCN-04-THERMAL、SCN-05-ATS | 2D框 + 类别 | 接口朝向 (插入方向) | mAP@0.5 ≥0.98 / 类别准确率 ≥99% | ≤4ms
DET-CLS-03 | 料盘穴位/满空识别 | 类别识别 | 吸塑盒20穴位、料盘12槽、缓存架层位、Pass/Fail料盘 | 穴位地图与满空状态 (取料规划、分拣落位) | SCN-01-FW、SCN-02-HANDLE、SCN-03-BI | 穴位2D网格 + 占用状态 | 穴位方向 | mAP@0.5 ≥0.95 / 穴位映射准确率 ≥99.5% | ≤6ms
DET-CLS-04 | 治具/载具识别 | 类别识别 | EVB测试子板、治具、ATS托架、对接台 | 识别工装载具类型与姿态 (对接、装载) | SCN-01-FW、SCN-02-HANDLE、SCN-05-ATS | 2D框 + 类别 | 载具朝向 | mAP@0.5 ≥0.95 / 类别准确率 ≥99% | ≤4ms
DET-DET-01 | 光模块 2D 框检测 | 目标检测2D | 来料模块、在持模块、在位模块、拔出模块 | 全流程光模块 2D 定位 (抓取/插入/拔出/分拣手眼协同) | SCN-01-FW、SCN-03-BI、SCN-04-THERMAL、SCN-05-ATS | 2D框 (x,y,w,h) | 长轴朝向角 | mAP@0.5 ≥0.95 / mAP@0.5:0.95 ≥0.85 | ≤4ms
DET-DET-02 | 插座/导向槽检测 | 目标检测2D | 导向槽、槽位、笼子开口、电口/光口 | 插拔目标接口 2D 定位 (对位引导, 偏差<0.1mm 依赖此框) | SCN-01-FW、SCN-03-BI、SCN-04-THERMAL、SCN-05-ATS | 2D框 + 中心点 | 导向槽方向 | mAP@0.5 ≥0.97 / 中心点误差 ≤±1px(1080p) | ≤4ms
DET-DET-03 | 定位孔/定位销检测 | 目标检测2D | 治具4定位孔、视觉定位销、对接销 | 精密对接定位特征 (治具对接精度<0.1mm、配送入位) | SCN-02-HANDLE、SCN-03-BI | 2D框 + 亚像素中心 | — | mAP@0.5 ≥0.97 / 中心点误差 ≤±0.5px | ≤5ms
DET-DET-04 | 托盘/料盘检测 | 目标检测2D | 料盘、吸塑盒、Pass料盘、Fail料盘 | 料盘级 2D 定位 (整盘抓取、分拣落位) | SCN-01-FW、SCN-02-HANDLE | 2D框 + 角点 | 料盘朝向 | mAP@0.5 ≥0.95 | ≤4ms
DET-DET-05 | 末端/夹爪检测 | 目标检测2D | 末端执行器、夹爪、腕部 | 手眼协同: 末端-目标相对位姿 (防止碰撞、对准引导) | SCN-01-FW、SCN-03-BI、SCN-04-THERMAL、SCN-05-ATS | 2D框 + 中心 | 夹爪朝向 | mAP@0.5 ≥0.95 | ≤3ms
DET-POSE-01 | 模块 3D 位置估计 | 位姿估计 | 光模块中心点 3D | 2D→3D 反投影 (pixel_to_ray) 或深度相机: 模块空间坐标 | SCN-01-FW、SCN-02-HANDLE、SCN-03-BI、SCN-04-THERMAL、SCN-05-ATS | 3D (x,y,z) m | — | 位置误差(对位) ≤±0.1mm / 位置误差(抓取) ≤±1mm / 位置误差(粗定位) ≤±3mm | ≤6ms
DET-POSE-02 | 模块 6D 姿态估计 | 位姿估计 | 模块姿态 (R,t) | 俯仰/滚转/偏航 6D 姿态 (插入姿态、翻转后姿态校验) | SCN-01-FW、SCN-03-BI、SCN-04-THERMAL、SCN-05-ATS | 6D (位置+四元数) | 翻转 180° 姿态 | 角度误差(对位) ≤±0.1° / 角度误差(抓取) ≤±1° / 位置误差 ≤±0.2mm | ≤8ms
DET-POSE-03 | 金手指朝向/方向判定 | 位姿估计 | 金手指面朝向、标签面朝向 | 翻转 180° 后方向判定 (标签面朝下/金手指朝上), 插入前置校验 | SCN-01-FW、SCN-05-ATS | 二分类方向 | 金手指朝上/朝下 | 方向判定准确率 ≥99.9% | ≤3ms
DET-POSE-04 | 插入深度估计 | 位姿估计 | 模块-插座相对深度 | 沿导向槽直推 35mm 的插入深度 (弹簧卡扣锁紧前到位判定) | SCN-01-FW、SCN-03-BI、SCN-04-THERMAL | 1D 深度 (mm) | — | 深度误差 ≤±0.5mm / 到位判定准确率 ≥99.9% | ≤3ms
DET-OCR-01 | SN 二维码读取 | 扫码/OCR | 模块 SN 二维码/条码 | 扫码枪红色十字激光 / ATS 托架自动扫码 (溯源、测试绑定) | SCN-01-FW、SCN-05-ATS | — | — | 读取成功率 ≥99.9% / 单次耗时 ≤200ms / 误读率 ≤0.01%
DET-OCR-02 | 铭牌/标识 OCR | 扫码/OCR | 型号铭牌、批次标识 | 铭牌字符识别 (批次追溯、来料核对) | SCN-01-FW、SCN-04-THERMAL | — | — | 识别准确率 ≥99% / 单次耗时 ≤300ms
DET-AOI-01 | 金手指表面缺陷 | 缺陷检测AOI | 金手指正反 2 面 + 4 侧面 | AOI 飞拍 (0.5s×2 + 0.5s×4=3.0s, 0.6m/s): 污染/划痕/氧化/镀层缺损 | SCN-01-FW、SCN-05-ATS | 缺陷 2D 框 + 类别 | — | 缺陷检出率 ≥99% / 误检率 ≤0.1% / 缺陷分级准确率 ≥95% / 单面飞拍 ≤0.5s
DET-AOI-02 | 光口端面清洁度 | 缺陷检测AOI | LC 光口端面、MT 端面 | 端面检测探头/显微: 划痕、污染、光纤端面破损 | SCN-04-THERMAL、SCN-05-ATS | 缺陷区域框 | — | 检出率 ≥99% / 误检率 ≤0.1% / 检测耗时 ≤1.5s
DET-AOI-03 | 金线/焊点显微检测 | 缺陷检测AOI | 金线、焊点、微互连 | 显微复检 (2s): 金线断裂/焊点虚焊/微互连缺陷分级 | SCN-02-HANDLE | 缺陷框 + 分级标签 | — | 分级准确率 ≥95% / 检出率 ≥99% / 检测耗时 ≤2s
DET-AOI-04 | 外观/尺寸检测 | 缺陷检测AOI | 模块外观、3D 尺寸特征 | 2D 外观 (2s) + 3D 尺寸 (2s): 变形/毛刺/尺寸超差 | SCN-02-HANDLE | 缺陷框 + 尺寸测量 | — | 尺寸误差 ≤±0.02mm / 检出率 ≥99% / 检测耗时 ≤4s
DET-ST-01 | 锁止/锁紧确认 | 状态识别 | 弹簧卡扣、抽屉锁扣、状态灯 | 插入后弹簧卡扣锁紧、老化抽屉锁紧、状态灯变绿确认 | SCN-01-FW、SCN-03-BI | 锁扣状态框 | — | 确认准确率 ≥99.9% | ≤3ms
DET-ST-02 | 插入到位检测 | 状态识别 | 模块-插座平齐面 | 插入到位判定 (模块后端与插座/笼子平齐, 防半插) | SCN-01-FW、SCN-03-BI、SCN-04-THERMAL | 平齐差 (px/mm) | — | 到位判定准确率 ≥99.9% | ≤3ms
DET-ST-03 | Pass/Fail 状态识别 | 状态识别 | 测试结果灯/屏显、分拣流向 | 测试结果 (PASS/FAIL) 读取 → 分拣落位绑定 (绿色/红色料盘) | SCN-01-FW、SCN-03-BI、SCN-05-ATS | — | — | 识别准确率 ≥99.99% | ≤2ms

## 指标定义
指标 | 定义 | 计算方式
mAP@0.5 | IoU 阈值 0.5 下的平均精度均值 | AP 按类别平均, IoU≥0.5 计 TP
mAP@0.5:0.95 | IoU 0.5~0.95 (步长 0.05) 的 mAP 均值 | 10 个 IoU 阈值的 mAP 平均
类别准确率 | 分类正确的样本占比 | TP / (TP+FP)
位置误差 | 预测 3D 位置与真值的欧氏距离 | ‖p̂−p‖₂ (mm)
角度误差 | 预测姿态与真值的旋转夹角 | arccos 四元数点积 (°)
方向判定准确率 | 朝向二分类正确率 | 翻转后金手指朝向判定 TP 占比
缺陷检出率 | 缺陷召回率 (真缺陷被检出的比例) | TP / (TP+FN)
误检率 | 正常件被误报缺陷的比例 | FP / (FP+TN)
读取成功率 | SN 扫码/OCR 成功比例 | 成功读取 / 总尝试
推理时间 | 单帧前向推理耗时 (GPU: 4090 / Orin) | 端到端前向 ms, 不含预处理
FPS | 每秒处理帧数 | 1000 / 推理时间(ms)

## 模型基线
模型变体 | 输入尺寸 | mAP@0.5 | mAP@0.5:0.95 | 4090推理ms | Orin推理ms | 参数量M | 备注
YOLOv8n | 640×640 | 0.947 | 0.8 | 2.5 | 8 | 3.2 | 边缘端首选 (Orin 实时)
YOLOv8s | 640×640 | 0.966 | 0.846 | 4 | 12 | 11.2 | 精度/速度平衡 (当前画布默认)
YOLOv8m | 640×640 | 0.976 | 0.877 | 8 | 24 | 25.9 | 高精度场景 (AOI 复检)
YOLOv8l | 640×640 | 0.982 | 0.893 | 15 | 45 | 43.7 | 离线/服务端 (不部署 Orin)