## 能力库
ID | 能力 | 简述 | 解释说明 | 接口定义 | 输入信号 | 输出信号 | 接口 | 场景 | 工程落点 | 归属
A1 | 自主导航流转 | 跨工位自主移动, 移动即工位 | 能自主规划路径在工位之间流转, 一台车串联整条产线工序。这是 R MPV「移动即工位」的核心能力: 不再被动等待物料, 而是主动导航至物料、自主流转至下一工位, 替代固定设备的跨工位人力搬运。 | 移动指令接口：输入目标工位与环境信息, 输出移动指令与到位状态。第三方导航方案按接口输出移动能力即可接入。 | 目标工位 (任务分配)；环境感知信息 (导航) | 移动指令 (速度/方向)；到位状态 (到达/偏差) | IN/OUT | 上下料搬运 · 老化箱 · 热海柜体 · ATS 跨工位流转 | 移动导航模块 | 全模型通用
A2 | 工位精准对接 | 到位定位, 对接精度 ±10mm 级 | 能在工位前精准停靠对接, 视觉定位定位销/对接标记, 保证后续作业的坐标系基准正确。对接精度不足会放大到末端, 是跨工位作业链的精度起点。 | 对接指令接口：输入对接目标, 输出对接位姿与完成确认。 | 工位对接标记/定位销 (视觉定位)；工位坐标系信息 | 对接位姿 (相对工位)；对接完成确认 | OUT | 上下料对接 · 老化箱对接 · 测试台对接 | 工位对接模块 | 全模型通用
A3 | 举升高度调节 | 垂直举升 0~800mm, 覆盖多层工位 | 能通过举升机构把作业上装调节到目标高度, 覆盖从料架底部到老化箱高层的全高度作业, 替代人工弯腰/踮脚取放。 | 举升指令接口：输入目标高度, 输出举升指令与到位确认；高度参数可现场配置。 | 目标高度 (作业层高)；举升限位 (CFG) | 举升指令 (速度/目标)；到位确认 | OUT/CFG | 老化箱多层插拔 · 料架高层取放 | 举升立柱模块 | 全模型通用
A4 | 双形态作业 | 固定式/移动式按需切换 | 能在固定式（支脚落地锁死, 精度最优）与移动式（自主流转, 柔性最优）之间切换, 兼顾精度与柔性, 同一台车适配不同产线布局。 | 形态配置接口：输入形态指令, 输出切换完成状态。 | 形态指令 (固定/移动) + 当前形态状态 | 切换完成状态 (支脚/驱动状态) | CFG | 精度优先工位 (固定) · 柔性流转工位 (移动) | 双形态切换模块 | 全模型通用
B1 | 目标识别定位 | 识别工件/孔位/托盘/料盒并给出位置 | 能自动识别作业环境中的光模块、插槽、料盘、料盒等目标并给出位置, 是「看得见」的基础能力, 一切抓取与插拔的前提。 | 输入观测接口 (IN)：输入现场图像, 输出目标类别与位置清单。感知类模型按接口提供识别结果即可复用下游流程。 | 现场图像 (头部相机, 800万像素级) | 目标清单 (类别/置信度/位置框) | IN | 抓取前找模块 · 插拔前找插槽 · 上下料认料盘 | 感知识别模块 | 感知模型（例）· 作业执行模型（例）
B2 | 空间位姿感知 | 感知目标三维位置与朝向 | 能把识别到的目标放到三维空间中理解, 知道它在哪、朝向哪, 支撑抓取点计算、插拔对准与放置规划。 | 输入观测接口 (IN)：在识别结果上扩展空间信息, 输出目标三维位姿。 | 目标识别结果 + 现场深度/标定信息 | 目标三维位姿 (位置/朝向/置信度) | IN | 插拔对准 · 抓取点计算 · 放置规划 | 空间换算模块 | 全模型通用
B3 | 触感感知 | 感知接触状态与力度大小 | 能感知末端与物体的接触及力度, 知道「碰到了」「用多大力」, 是力控保护、抓取力度控制、插拔到位判断的基础。 | 输入观测接口 (IN)：输入触觉信号, 输出接触状态与力度。 | 触觉原始信号 (力/力矩分量, 多通道)；采样时间戳 | 接触状态 · 力度 (大小/方向) · 力度变化率 | IN | 插拔接触判断 · 抓取力度控制 · 防损伤 | 触感感知通道 | 全模型通用
B4 | 自身状态感知 | 感知关节/末端/基座状态 | 能持续感知自身关节、末端、基座的状态, 知道自己「手在哪儿、车在哪儿」, 是所有位置闭环与状态上报的公共前提。 | 输入观测接口 (IN) + 参数配置接口 (CFG)：状态维度可配置, 适配不同模型。 | 关节编码 · 运动学参数 · 基座定位信息 | 关节状态 · 末端状态 · 基座状态 (按配置组装) | IN/CFG | 全模型共用 · 位置闭环 · 状态上报 | 状态组装模块 | 全模型通用
B5 | 外观质量检测 | 检测金手指划痕/端面脏污/外观缺陷 | 能在作业过程中对模块金手指、端面、外观做质量检测, 判定划痕/脏污/缺陷, 把检测从人工目检升级为自动化, 直接支撑良率目标。 | 输入观测接口 (IN) + 监控上报接口 (MON)：输入检测图像, 输出缺陷判定并上报。 | 检测图像 (金手指/端面/外观, 多面拍摄) | 缺陷判定 (类别/位置/等级)；检测记录 | IN/MON | FW Loading 金手指检测 · ATS 端面检测 · 分拣判级 | 质量检测模块 | 感知模型（例）
C1 | 完整作业执行 | 从看到做, 独立完成连贯作业 | 能通过学习掌握一套完整作业动作, 从看到工件开始自主完成抓取、翻转、插拔、分拣等连贯动作, 中途无需人工干预每一步。 | 动作输出接口 (OUT)：输入现场观测, 输出完整动作序列。 | 现场观测 (图像/状态/触感, 按模型组合) | 动作序列 (关节目标/夹爪/节奏) | OUT | 5 大场景完整作业 · 数据充分的任务 | 作业执行策略 | 作业执行模型（例）
C2 | 精细对位 | 亚毫米级对准, 末端 ±0.02mm 级 | 能把末端精确对准目标位置, 三级精度逐级收敛 (工位±2mm → 视觉引导±0.1mm → 力控微调±0.02mm), 支撑金手指零划痕插拔。 | 动作输出接口 (OUT) + 参数配置接口 (CFG)：对位目标与允许偏差可配置。 | 目标位姿 + 当前状态 + 允许偏差 (CFG) | 对位指令 · 对位状态 (到位/偏差) | CFG/OUT | 插拔对准 · 治具对接 · 精密取放 | 对位模块 | 作业执行模型（例）
C3 | 力控插拔保护 | 插拔过程防损伤, 力控 ≤2N 级 | 能在插拔过程中感知力度并自动保护, 插入力控制在极小范围, 超限即调整或停止, 保护模块金手指与壳体, 是良率与安全的底线能力。 | 动作输出接口 (OUT) + 监控上报接口 (MON)：输入力度反馈, 输出保护调整/停止, 上报保护事件。 | 力度反馈 + 安全阈值 (CFG) | 保护指令 (调整/停止) + 保护事件记录 | OUT/MON | 模块插拔 · 金手指保护 · 压合保护 | 力控保护模块 | 全模型通用
C4 | 灵活翻转取放 | 翻转 180° 级姿态调整与取放 | 能对工件做翻转等姿态调整 (如标签面朝下、金手指面朝上), 支撑扫码、检测、插拔前的姿态准备, 让作业不受工件朝向限制。 | 动作输出接口 (OUT)：输入目标姿态, 输出翻转/取放动作。 | 目标姿态 (翻转角度/朝向) + 当前姿态 | 翻转动作 · 取放动作 · 完成确认 | OUT | FW Loading 翻转 · ATS 姿态准备 | 翻转执行模块 | 作业执行模型（例）
C5 | 双臂协同作业 | 同步/协同/接力三种协同模式 | 双臂可同时作业 (吞吐翻倍)、协同作业 (一臂持料一臂操作)、接力作业 (流水线式交接), 大幅提升作业效率与复杂任务完成能力。 | 动作输出接口 (OUT)：输入协同任务, 输出双臂协调动作。 | 协同任务 (同步/协同/接力模式) | 双臂动作序列 (双臂协调/左右臂分工)；协同完成回执 | OUT | 上下料批量取放 · 光纤接头插拔 · 扫码→翻转→插拔接力 | 双臂协同模块 | 作业执行模型（例）
C6 | 宏微复合作业 | 大行程快动 + 微调精细分工 | 把大行程运动交给快速直线机构、末端专注精细微调, 宏微复合互不干扰, 插拔等动作比纯关节插补更快更稳, 直接支撑 ≤6s 节拍。 | 动作输出接口 (OUT)：输入作业目标, 输出宏动与微调的分工指令。 | 作业目标 (插拔/搬运任务, 含目标位姿与约束) | 宏动指令 (大行程) + 微调指令 (精细) | OUT | FW Loading 快速插拔 · 高速取放 | 宏微复合模块 | 作业执行模型（例）
D1 | 过程预判 | 预判后续过程走向, 提前引导 | 能根据当前作业过程预判下一步走向, 提前调整动作, 让长时序作业更连贯、少返工, 异常出现前就有准备。 | 引导输出接口 (GUIDE)：输入当前过程观测, 输出预判结果 (下一状态/接触概率)。 | 当前过程观测 (图像/状态/动作历史) | 预判结果 (下一状态/接触概率/偏差提示) | GUIDE | 老化箱长时序 · 热海柜体多步插拔 · 异常预警 | 预判引导模块 | 预判引导模型（例）
D2 | 运动规律建模 | 建立运动规律模型, 支撑分析预测 | 能基于自身运动数据建立运动规律模型, 用于分析作业表现、预测运动结果、指导参数调整, 是稳定性分析与表现预测的基础。 | 动作输出接口 (OUT)：输入历史过程数据, 输出运动规律模型 (可查询可预测)。 | 历史过程数据 (状态/动作/时间) | 运动规律模型 (状态-控制-运动关系) + 有效性指标 (拟合误差/适用范围) | OUT | 节拍验证 · 表现预测 · 参数设计 | 运动建模模块 | 预判引导模型（例）
D3 | 决策说明 | 说明当前决策依据, 过程可查 | 能说明每一步决策的理由, 作业过程可解释、可回溯, 方便监督与问题归因, 评审时拿得出依据。 | 监控上报接口 (MON)：输入当前观测与决策, 输出决策依据说明。 | 当前观测 (图像/状态/触感) + 当前决策 (动作/阶段指令) | 决策依据说明 (要点列表) + 决策置信度 + 关联观测引用 | MON | 大屏监督 · 异常归因 · 评审验收 | 决策说明通道 | 作业编排模型（例）
E1 | 车载数据采集 | 作业过程自动采集三类数据 (数据飞轮) | 在正常作业中持续采集检测图像、操作轨迹、过程数据, 产线作业即产出训练数据, 对接模型训练, 让机器人「干活即产数据」。 | 训练接入接口 (TRAIN)：输入作业过程, 输出结构化采集数据 (图像/轨迹/过程)。 | 作业过程 (检测图像/操作轨迹/SN工艺数据) | 结构化数据 (图像/轨迹/过程记录, 断点续传) | TRAIN | 5 大场景作业全程 · 数据飞轮 | 车载数据采集模块 | 全模型通用
E2 | 边学边练 | 现场作业中持续学习提升 | 现场采集数据持续反哺模型训练, 越用越强, 新工位/新品种上线后模型随数据积累持续变好, 形成数据飞轮正循环。 | 训练接入接口 (TRAIN)：输入采集数据, 输出更新后的能力。 | 现场采集数据 (检测图像/操作轨迹/过程记录, 持续积累) | 更新后的能力 (新模型, 自动部署) + 训练报告 (数据量/指标变化) | TRAIN | 产线持续优化 · 新产线快速适配 | 数据闭环管道 | 全模型通用
E3 | 上岗考核 | 正式作业前先经仿真考核 | 新模型正式上岗前先在仿真环境完成能力考核, 考核成功率与作业质量, 达标后才允许真机作业, 现场风险大幅降低。 | 评估接入接口 (EVAL)：输入待考核模型, 输出考核成绩与结论。 | 待考核模型 (标准格式) + 考核场景配置 (作业任务/难度) | 考核成绩 (成功率/质量分) + 结论 + 录像 | EVAL | 模型选型 · 训练验收 · 版本对比 | 仿真考核环境 | 全模型通用
F1 | 本地实时作业 | 机端本地实时完成作业 (70ms 级) | 感知、决策、作业全流程在机端本地实时完成, 推理延迟控制在极小范围, 不依赖外部网络, 断网也能持续作业, 满足 24h 连续生产。 | 部署接入接口 (DEPLOY)：输入现场观测, 输出实时作业动作。 | 现场观测 (实时) + 已部署模型 | 实时作业动作 (关节/夹爪/移动) + 运行状态 (延迟/占用) | DEPLOY | 产线实时作业 · 断网可用 · 低延迟 | 机端运行环境 | 全模型通用
F2 | 远程升级 | 作业中可远程更新模型能力 | 新模型文件到位后自动加载生效, 作业不停、升级不断, 多台车可批量更新。 | 部署接入接口 (DEPLOY)：输入新模型文件, 输出更新生效状态。 | 新模型文件 (标准格式) + 版本信息 | 更新生效状态 (成功/回退) + 当前版本号 | DEPLOY | 远程升级 · 批量部署 · 不停机换模型 | 模型更新监听 | 全模型通用
F3 | 多车协同调度 | 多机台多车任务分配与协同 | 多台 R MPV 统一调度, 任务按工位/节拍智能分配, 车与车、车与设备协同, 支撑整条产线无人化柔性制造。 | 调度接入接口 (SCHED)：输入任务队列与车状态, 输出车-任务分配。 | 任务队列 + 各车状态 (位置/忙闲) | 车-任务分配 (车号/任务/时间) + 路径协调结果 | SCHED | 多机台产线 · 老化/测试异步多工位 | 协同调度模块 | 全模型通用
G1 | 标准模型接入 | 按统一接口接入任意模型 | 提供统一的模型接入标准, 任何第三方模型按标准接入即可, 接入后共享训练、评估、部署、监控全流程, 模型生态自由扩展。 | 标准接入契约 (IN/OUT 为主, 全接口统一)：输入标准观测, 输出标准动作。 | 标准观测 (图像/状态/触感, 按契约组装) | 标准动作 (关节目标/夹爪/移动指令, 按契约下发) | IN/OUT | 第三方模型接入 · 模型替换 · 多模型对比 | 统一接入契约 | 全模型通用
G2 | 运行状态上报 | 作业状态与结果实时上报 | 作业状态、成功率、节拍等运行数据实时上报, 对接大屏与上位系统, 异常即时告警, 指标可统计可验收。 | 监控上报接口 (MON)：输入运行数据, 输出上报表/告警。 | 运行数据 (状态/成功率/节拍/力值) | 上报记录 (指标时序) + 告警事件 (超阈值/异常) | MON | 大屏监控 · 指标验收 · 异常告警 | 指标上报通道 | 全模型通用
G3 | 事件自动通知 | 关键事件自动通知相关人员 | 训练完成、作业异常、报告输出等关键事件自动通知相关人员, 无需盯屏, 远程协作不误事。 | 监控上报接口 (MON)：输入系统事件, 输出通知消息。 | 系统事件 (作业完成/异常/报告就绪, 含详情与时间戳) | 通知消息 (含附件链接) + 送达回执 | MON | 远程协作 · 无人盯屏 · 交付同步 | 消息通知通道 | 全模型通用
G4 | 产线系统对接 | 对接 PLC/MES/联锁信号 | 能与产线 PLC、MES 系统对接, 交换联锁信号与生产数据, 融入现有产线而不孤立, 满足设备联锁、SN 追溯、生产调度要求。 | 产线对接接口：输入产线信号, 输出联锁状态与生产数据 (Modbus/CAN/网络)。 | 产线信号 (联锁/指令)；MES 任务 | 联锁状态 + 生产数据 (SN/结果/节拍) | MON/CFG | 与键合机联锁 · 与 MES 数据交换 · 产线调度 | 产线对接模块 | 全模型通用
H1 | 现场参数可调 | 作业参数现场直接调整 | 作业参数 (力度/速度/位置阈值/高度) 支持现场直接调整并立即生效, 调试不用改代码, 快速适配不同工件与工况。 | 参数配置接口 (CFG)：输入调参指令, 输出生效参数与变更记录。 | 调参指令 (参数名/新值/范围约束) | 生效参数 (确认回执/当前值) + 变更记录 (时间/新旧值) | CFG | 现场调试 · 参数整定 · 快速适配 | 参数面板 + 数据字典 | 全模型通用
H2 | 方案文档交付 | 一键生成方案与能力文档 | 一键生成技术方案文档与能力清单, 交付口径统一, 客户评审有据可依。 | 交付接口 (文档输出)：系统数据自动汇编为交付文档。 | 系统数据 (方案画布/评估结果/指标统计, 自动汇总) | 交付文档 (方案/能力清单/报告) | - | 客户交付 · 技术选型 · 评审材料 | 文档生成管道 | 交付
H3 | 远程查看 | 手机/网页随时查看运行情况 | 支持手机/网页远程查看运行状态, 管理者随时随地巡检, 展会现场可演示。 | 监控上报接口 (MON)：运行状态经远程通道展示。 | 运行状态 (实时指标/作业画面/告警事件) | 远程展示页面 (网页/手机端, 实时刷新, 权限可配) | MON | 管理者监控 · 远程巡检 · 展会展示 | 远程展示页面 | 全模型通用

## 模型组合
模型节点 | 数据流形态 | 能力数 | 能力清单
JOB_MODEL | L2 模型决策 · 从看到做 (70ms 级) | 26 | A1 A2 A4 B1 B2 B3 B4 C1 C2 C3 C4 C5 C6 D1 D3 E1 E2 E3 F1 F2 G1 G2 G3 G4 H1 H3
GUIDE_MODEL | L2 模型决策 · 预判过程走向 | 6 | B1 B2 B4 D1 D2 G1
SCHED_MODEL | L1 技能编排 · 阶段调度与说明 | 5 | C1 D3 G2 G4 H1
PERCEPT_MODEL | L3 感知执行 · 识别定位检测 | 5 | B1 B2 B4 B5 G1
THIRD_PARTY | 按需注册 Manifest + 适配器 | 0

## 接口说明
接口 | 说明
IN | 输入观测 · 现场信息接入 (图像/状态/触感)
OUT | 动作输出 · 作业动作下发 (臂/夹爪/移动)
CFG | 参数配置 · 作业参数可调, 运行期生效
GUIDE | 引导输出 · 预判结果下发 (下一状态/接触概率)
MOD | 阶段调制 · 作业阶段切换与参数调制
TRAIN | 训练接入 · 数据与训练流程对接 (数据飞轮)
DEPLOY | 部署接入 · 模型加载与更新生效
EVAL | 评估接入 · 上岗考核与结果反馈
MON | 监控上报 · 运行数据对外上报
SCHED | 调度接入 · 多车协同与阶段编排